## 扉页
2024年南海新区龙泰西路（阳光路－滨海路）新建工程
招标工程量清单
招 标 人： |  |  |  | 造价咨询人：
|  |  | （单位盖章） |  |  | （单位盖章）
法定代表人 |  |  |  | 法定代表人
或其授权人： |  |  |  | 或其授权人：
|  |  | （签字或盖章） |  |  | （签字或盖章）
编 制 人： |  |  |  | 复 核 人：
|  | （造价人员签字盖专用章） |  |  | （造价工程师签字盖专用章）
编 制 时 间： |  |  |  | 复 核 时 间：

## 1投标总价
投 标 总 价
招 标 人：
工程名称： | 2024年南海新区龙泰西路（阳光路－滨海路）新建工程
投标总额（小写）：
（大写）：
投 标 人：
（单位盖章）
法定代表人
或其授权人：
（签字或盖章）
编 制 人：
（造价人员签字盖专用章）
编 制 时 间：

## 2总说明
总 说 明
工程名称：2024年南海新区龙泰西路（阳光路－滨海路）新建工程 | 第 页 共 页

## 3建设项目投标报价汇总表
建设项目投标报价汇总表
工程名称:2024年南海新区龙泰西路（阳光路－滨海路）新建工程
序号 | 单项工程名称 | 金额（元） | 其中（元）
|  |  | 暂列金额 承包人分包的 专业工程暂估价 特殊项目暂估价 | 材料暂估价 | 规费
1 | 2024年南海新区龙泰西路（阳光路－滨海路）新建工程
合计

## 4单项工程投标报价汇总表
单项工程投标报价汇总表
工程名称:2024年南海新区龙泰西路（阳光路－滨海路）新建工程
序号 | 单位工程名称 | 金额（元） | 其中（元）
|  |  | 暂列金额 承包人分包的 专业工程暂估价 特殊项目暂估价 | 材料暂估价 | 规费
1 | 2024年南海新区龙泰西路（阳光路－滨海路）新建工程
2 | 道路工程
3 | 排水工程
合计

## 5单位工程投标报价汇总表
单位工程投标报价汇总表
工程名称:2024年南海新区龙泰西路（阳光路－滨海路）新建工程
序号 | 汇总内容 | 计算公式 | 费率 | 金额（元） | 其中： 暂估价（元）
2024年南海新区龙泰西路（阳光路－滨海路）新建工程
道路工程
1 | 分部分项工程费
2 | 措施项目费
2.1 | 总价措施项目清单
2.2 | 单价措施项目清单
3 | 其他项目费
3.1 | 暂列金额
3.2 | 专业工程暂估价
3.3 | 特殊项目暂估价
3.4 | 计日工
3.5 | 采购保管费
3.6 | 其他检验试验费
3.7 | 总承包服务费
3.8 | 其他
4 | 规费前合计
5 | 规费
5.1 | 安全文明施工费
5.2 | 社会保险费
5.3 | 住房公积金
5.4 | 建设项目工伤保险
5.5 | 优质优价费
6 | 税金
7 | 扣除建设项目工伤保险
8 | 甲供税差
9 | 设备费
10 | 设备费调差
合计
排水工程
1 | 分部分项工程费
2 | 措施项目费
2.1 | 总价措施项目清单
2.2 | 单价措施项目清单
3 | 其他项目费
3.1 | 暂列金额
3.2 | 专业工程暂估价
3.3 | 特殊项目暂估价
3.4 | 计日工
3.5 | 采购保管费
3.6 | 其他检验试验费
3.7 | 总承包服务费
3.8 | 其他
4 | 规费前合计
5 | 规费
5.1 | 安全文明施工费
5.2 | 社会保险费
5.3 | 住房公积金
5.4 | 建设项目工伤保险
5.5 | 优质优价费
6 | 税金
7 | 扣除建设项目工伤保险
8 | 甲供税差
9 | 设备费
10 | 设备费调差
合计

## 6分部分项工程和单价措施项目清
分部分项工程和单价措施项目清单与计价表
工程名称:2024年南海新区龙泰西路（阳光路－滨海路）新建工程
序号 | 项目编码 | 项目名称 项目特征 | 计量 单位 | 工程量 | 金额（元）
[5 empty] | 综合单价 | 合价 | 其中： 暂估价
2024年南海新区龙泰西路（阳光路－滨海路）新建工程
道路工程
1 | 040101001001 | 挖运土方 1.土壤类别:综合考虑 2.挖土深度:综合考虑 3.场内运距:外运运距及堆弃点综合考虑 | m3 | 920.42
2 | 040103001001 | 回填方 1.填方部位:路基填方、找平 2.填方材料品种:风化砂 3.压实度：分层碾压，符合设计要求 4.结合计量规则按照压实体积计量 | m3 | 5227.07
3 | 040202001001 | 路床(槽)整形 1.平整、压实路床（槽），达到设计规范要求 2.工作内容:放样、30cm以内挖高填低、平整、碾压、检验等 3.位置:路床 | m2 | 12296.4
4 | 040201021001 | 土工格栅 1.材料:土工格栅 2.规格、材质:极限抗拉强度≥50KN/m，极限伸长率≤4% 3.部位：路床顶部 | m2 | 12296.4
5 | 040202015001 | 底基层 1.材料:级配碎石 2.厚度:16cm 3.工作内容:拌合、运输、摊铺、碾压等全部内容 4.运距:综合考虑 5.配比及其他要求详见图纸 | m2 | 12296.4
6 | 040202015002 | 水泥稳定碎石下基层 1.厚度:16cm 2.7天无侧限抗压强度≥3.0Mpa 3.工作内容:拌合、运输、摊铺、碾压、养护等全部内容 4.运距:综合考虑 5.配比及其他要求详见图纸 | m2 | 12010.7
7 | 040202015003 | 水泥稳定碎石上基层 1.厚度:16cm 2.7天无侧限抗压强度≥3.5Mpa 3.工作内容:拌合、运输、摊铺、碾压、养护等全部内容 4.运距:综合考虑 5.配比及其他要求详见图纸 | m2 | 11724.9
8 | 040203003001 | 透层、粘层 1.材料品种:PC-2乳化沥青 2.喷油量:1.2L/m2 3.部位:透层 4.运距:综合考虑 5.工作内容包含：清理下承层、喷油、布料等 | m2 | 11724.9
9 | 040201021002 | 玻纤格栅 1.材料:玻纤格栅 2.规格、材质:极限抗拉强度≥50KN/m，极限伸长率≤4% 3.部位：基层顶面 | m2 | 11724.9
10 | 040203004001 | 封层 1.材料品种:热沥青 2.喷油量:1.2L/m2 3.集料用量:石屑掺加0.4%沥青预拌，石屑撒布量5-8m3/km2， 4.运距:综合考虑 5.工作内容包含：清理下承层、喷油、布料等 | m2 | 11724.9
11 | 040203006001 | 沥青混凝土 1.沥青品种:70号A级道路石油沥青 2.沥青混凝土种类:中粒式AC-16C 3.厚度:5cm 4.工作内容:拌合、运输、摊铺、碾压、养护等全部内容 5.运距：综合考虑 | m2 | 11153.4
12 | 040203003002 | 透层、粘层 1.材料品种:PC-3乳化沥青 2.喷油量:0.5L/m2 3.部位:粘层 4.工作内容包含：清理下承层、喷油、布料等 | m2 | 11305.8
13 | 040203006002 | 沥青混凝土 1.沥青品种:SBS改性沥青 2.沥青混凝土种类:细粒式AC-10C 3.厚度:3cm 4.碎石采用石灰岩 5.工作内容:拌合、运输、摊铺、碾压、养护等全部内容 6.运距：综合考虑 | m2 | 11153.4
14 | 040204004001 | 安砌立缘石（A型） 1.材料品种、规格:25*15cm机切花岗岩，R2倒角 2.基础、垫层：1cmM10水泥砂浆 | m | 1716.7
15 | 040204004002 | 安砌立缘石（B型） 1.材料品种、规格:25*15cm机切花岗岩，R2倒角 2.基础、垫层：1cmM10水泥砂浆 | m | 133.9
16 | 040204005001 | 现浇混凝土靠背 1.材料品种:混凝土 2.混凝土强度等级:C15 3.工作内容：模板、浇筑、养护及完成本工作的其他辅助工作 | m3 | 23.5
17 | 040201021003 | 防水土工布 1.材料:防水土工布 2.规格、材质:极限抗拉强度≥50KN/m，极限伸长率≤4% 3.部位：基层两侧 | m2 | 2057.5
排水工程
18 | 040101002001 | 挖运沟槽土方 1.土壤类别:综合考虑 2.挖土深度:按图纸设计 3.开挖方式：综合考虑 4.含余土外运，外运运距及堆砌点自行考虑 5.结合计量规则天然密实体积计量 | m3 | 1659.32
19 | 040103001002 | 回填方 1.密实度要求：按设计要求 2.部位：雨水口管道 3.填方来源：原土 4.回填方式：综合考虑 5.结合计量规则夯实体积计量 | m3 | 782.09
20 | 040103001003 | 回填方 1.密实度要求：按设计要求 2.填方材料品种：中粗砂 3.回填方式：综合考虑 4.部位：过路管 5.结合计量规则夯实体积计量 | m3 | 808.42
21 | 040501001001 | 混凝土管 1.管材规格:DN300Ⅱ级钢筋混凝土管 2.接口方式:承插接口，胶圈接口，砂浆抹带 3.管道检验及试验要求:按规范要求 | m | 269
22 | 040501001002 | 混凝土管 1.管材规格:DN800Ⅱ级钢筋混凝土管 2.接口方式:承插接口，胶圈接口，砂浆抹带 3.管道检验及试验要求:按规范要求 | m | 192
23 | 040504001001 | 混凝土检查井基础 1.材质:C30混凝土 2.厚度:详见图纸 3.工作内容：模板、浇筑、养护及完成本工作的其他辅助工作 | m3 | 24
24 | 040504001002 | 砌筑方井 1.砌筑材料品种、规格、强度等级：MU10烧结实心粉煤灰砖 2.砂浆强度等级、配合比：M10 | m3 | 55.54
25 | 040504001003 | 砌筑圆井 1.砌筑材料品种、规格、强度等级：MU10烧结实心粉煤灰砖 2.砂浆强度等级、配合比：M10 3.包含井周勾缝 | m3 | 25.28
26 | 040504001004 | 预制混凝土板 1.名称:检查井盖板 2.规格:详见图纸 3.混凝土强度等级:C30 4.工作内容：模板、浇筑、养护、运输、安装及完成本工作的其他辅助工作 | m3 | 7.36
27 | 040504001005 | 预制混凝土构件 1.名称:检查井井圈 2.规格:详见图纸 3.混凝土强度等级:C30 4.工作内容：模板、浇筑、养护、运输、安装及完成本工作的其他辅助工作 | m3 | 0.96
28 | 040504001006 | 检查井抹灰 1.材质：2cm厚M10防水水泥砂浆 2.部位：检查井内侧 | m2 | 140.76
29 | 040504001007 | 检查井抹灰 1.材质：2cm厚1：2水泥砂浆 2.部位：雨水口内侧 | m2 | 95.7
30 | 040901002001 | 钢筋 1.钢筋种类：Φ10以上 2.部位：检查井盖板、包封 | t | 5.432
31 | 040901002002 | 钢筋 1.钢筋种类：Φ10以内 2.部位：检查井井圈 | t | 0.16
32 | 040504001008 | 检查井盖安装 1.材料种类:硅塑复合井盖 2.形状、尺寸:φ700 | 套 | 12
33 | 040503002001 | 混凝土包封 1.混凝土强度等级:C35 2.包含模板、浇筑、养护等一切辅助工作 | m3 | 40.68
34 | 041001003001 | 拆除沥青混凝土路面及基层 1.材质:沥青路面及水稳基层 2.厚度:56cm 3.部位:路面、雨水口 4.外运运距及堆弃点：自行考虑 | m2 | 169.25
35 | 040503002002 | 混凝土雨水口加固 1.混凝土强度等级:C30 2.包含模板、浇筑、养护等一切辅助工作 | m3 | 10.89
36 | 040504009001 | 预制混凝土构件 1.名称:雨水口井圈 2.规格:混凝土强度等级:C30 3.工作内容：模板、浇筑、养护、运输、安装及完成本工作的其他辅助工作 | m3 | 3.63
37 | 040504009002 | 雨水口篦子安装 1.材料种类:铸铁水蓖子（双篦） 2.形状、尺寸:单个雨水箅530mm×410mm×35mm，带防滑纹，棱宽22mm,孔宽24mm；整个双箅子1200mm×480mm×50mm。井盖与井圈用销轴连接，翻转角度不小于120度；外涂防腐沥青漆一道。 | 套 | 33
38 | 040303001001 | 碎石铺砌 1.部位:出水口 2.厚度：10cm厚 3.包含完成本工作的辅助工作 | m3 | 2.97
39 | 040303001002 | 出口混凝土底板 1.混凝土强度等级:C25 2.包含浇筑、模板、养护及完成本工作的辅助工作 | m3 | 22.44
40 | 040303001003 | 出口混凝土底板 1.混凝土强度等级:C30 2.包含浇筑、模板、养护及完成本工作的辅助工作 3.部位:出水口 | m3 | 12.99
41 | 040305003001 | 浆砌块料 1.部位:出水口 2.材料品种、规格:浆砌毛石 3.砂浆强度等级:M10 4.部位:出水口 | m3 | 150.15
42 | 040303024001 | 混凝土其他构件 1.名称、部位:帽石 2.混凝土强度等级:C30 3.包含浇筑、模板、养护及完成本工作的辅助工作 4.部位:出水口 | m3 | 14.73
43 | 040201021004 | 玻纤格栅 1.材料:玻纤格栅 2.规格、材质:极限抗拉强度≥50KN/m，极限伸长率≤4% 3.部位：管道包封顶 | m2 | 300
合计

## 7措施项目清单计价汇总表
措施项目清单计价汇总表
工程名称:2024年南海新区龙泰西路（阳光路－滨海路）新建工程
序号 | 项目名称 | 金额（元）
道路工程
1 | 总价措施项目清单
2 | 单价措施项目清单
排水工程
3 | 总价措施项目清单
4 | 单价措施项目清单
合计

## 8综合单价分析表
工程量清单综合单价分析表
工程名称:2024年南海新区龙泰西路（阳光路－滨海路）新建工程
序号 | 编码 | 名称 | 单位 | 工程量 | 综合单价组成(元) |  |  |  |  | 综合单价 (元)
[5 empty] | 人工费 | 材料费 | 机械费 | 计费 基础 | 管理费 和利润

## 9总价措施项目清单与计价表
总价措施项目清单与计价表
工程名称:2024年南海新区龙泰西路（阳光路－滨海路）新建工程
序号 | 项目编码 | 项目名称 | 计算基础 | 费率 （%） | 金额 （元） | 调整 费率 （%） | 调整后 金额 （元） | 备注
道路工程
1 | 041109002001 | 夜间施工
2 | 041109003001 | 二次搬运
3 | 041109004001 | 冬雨季施工
4 | 041109005001 | 行车、行人干扰
5 | 041109006001 | 地上、地下设施、建筑物的临时保护设施
6 | 041109007001 | 已完工程及设备保护
7 | 041109009001 | 工程定位复测费
8 | 041109010001 | 地下管线交叉处理
排水工程
1 | 041109002002 | 夜间施工
2 | 041109003002 | 二次搬运
3 | 041109004002 | 冬雨季施工
4 | 041109005002 | 行车、行人干扰
5 | 041109006002 | 地上、地下设施、建筑物的临时保护设施
6 | 041109007002 | 已完工程及设备保护
7 | 041109009002 | 工程定位复测费
8 | 041109010002 | 地下管线交叉处理
合计

## 10其他项目清单与计价汇总表
其他项目清单与计价汇总表
工程名称:2024年南海新区龙泰西路（阳光路－滨海路）新建工程
序号 | 项目名称 | 计量单位 | 金额（元） | 备注
道路工程
1 | 暂列金额 | 项
2 | 特殊项目暂估价 | 项
3 | 计日工
4 | 采购保管费 | 元
5 | 其他检验试验费 | 元
6 | 总承包服务费
7 | 其他 | 项
排水工程
8 | 暂列金额 | 项
9 | 特殊项目暂估价 | 项
10 | 计日工
11 | 采购保管费 | 元
12 | 其他检验试验费 | 元
13 | 总承包服务费
14 | 其他 | 项

## 11规费、税金项目清单与计价表
规费、税金项目清单与计价表
工程名称:2024年南海新区龙泰西路（阳光路－滨海路）新建工程
序号 | 项目名称 | 计算基础 | 计算费率 (%) | 金额（元）
2024年南海新区龙泰西路（阳光路－滨海路）新建工程
道路工程
1 | 规费
1.1 | 安全文明施工费
1.1.1 | 安全施工费
1.1.2 | 环境保护费
1.1.3 | 文明施工费
1.1.4 | 临时设施费
1.2 | 社会保险费
1.3 | 住房公积金
1.4 | 建设项目工伤保险
1.5 | 优质优价费
2 | 税金
排水工程
1 | 规费
1.1 | 安全文明施工费
1.1.1 | 安全施工费
1.1.2 | 环境保护费
1.1.3 | 文明施工费
1.1.4 | 临时设施费
1.2 | 社会保险费
1.3 | 住房公积金
1.4 | 建设项目工伤保险
1.5 | 优质优价费
2 | 税金
合计: 1+2

## 12工料机汇总表
工料机汇总表
工程名称:2024年南海新区龙泰西路（阳光路－滨海路）新建工程
序号 | 工料机编码 | 名称、规格、型号 | 单位 | 数量 | 单价 (含税) | 单价 (除税) | 合价 | 税率 | 备注

## 13工程议价材料表
工 程 议 价 材 料 表
工程名称:2024年南海新区龙泰西路（阳光路－滨海路）新建工程
序号 | 编 号 | 名 称 | 单位 | 数量 | 地区价 (含税) | 地区价 (除税) | 小计 (除税) | 市场价 (含税) | 市场价 (除税) | 小计 (除税) | 差额 (除税) | 税率

## 14工程主材汇总表
工 程 主 材 汇 总 表
工程名称:2024年南海新区龙泰西路（阳光路－滨海路）新建工程
序号 | 编号 | 名称规格 | 单位 | 数量 | 市场价 (含税) | 市场价 (除税) | 小计 | 税率