## Sheet1
蒿泊汇成党建服务中心室内装修工程
工 程 量 清 单
工 程 造 价
招 标 人： |  |  | 咨 询 人：
|  | （单位盖章） |  |  | （单位盖章）
法定代表人 |  |  | 法定代表人
或其授权人： |  |  | 或其授权人：
|  | （签字或盖章） |  |  | （签字或盖章）
编 制 人： |  |  | 复 核 人：
| （造价人员签字盖专用章） |  |  | （造价工程师签字盖专用章）
编制时间： |  |  | 复核时间：

## 1封3投标总价
投 标 总 价
招 标 人：
工程名称： | 蒿泊汇成党建服务中心室内装修工程
投标总额（小写）：
（大写）：
投 标 人：
（单位盖章）
法定代表人
或其授权人：
（签字或盖章）
编 制 人：
（造价人员签字盖专用章）
编 制 时 间：

## 2表02工程项目费用汇总表
表-02 工程项目费用汇总表
工程名称:蒿泊汇成党建服务中心室内装修工程
序号 | 单项工程名称 | 金额（元） | 其中（元）
|  |  | 暂列金额 承包人分包的 专业工程暂估价 特殊项目暂估价 | 材料暂估价 | 规费
1 | 室内装修
2 | 室外工程
蒿泊汇成党建服务中心室内装修工程 小计
合计

## 3表03单项工程费用汇总表
表-03 单项工程费用汇总表
工程名称:蒿泊汇成党建服务中心室内装修工程
序号 | 单位工程名称 | 金额（元） | 其中（元）
|  |  | 暂列金额 承包人分包的 专业工程暂估价 特殊项目暂估价 | 材料暂估价 | 规费
1 | 室内装修
2 | 拆除
3 | 土建
4 | 装饰
5 | 安装
6 | 室外工程
7 | 拆除
8 | 土建
9 | 装饰
10 | 绿化
合计

## 4表04单位工程费用汇总表
表-04 单位工程费用汇总表
工程名称:蒿泊汇成党建服务中心室内装修工程
序号 | 汇总内容 | 计算公式 | 费率 | 金额（元） | 其中： 暂估价（元）
室内装修
拆除
1 | 分部分项工程费
2 | 措施项目费
2.1 | 措施项目一
2.2 | 措施项目二
3 | 其他项目费
3.1 | 暂列金额
3.2 | 材料暂估价
3.3 | 专业工程暂估价
3.4 | 特殊项目暂估价
3.5 | 计日工
3.6 | 总承包服务费
4 | 规费前合计
5 | 规费
5.1 | 安全文明施工费
5.2 | 工程排污费
5.3 | 住房公积金
5.4 | 危险作业意外伤害保险
5.5 | 社会保障费
6 | 税金
7 | 不计取甲供税差
8 | 设备费
9 | 设备费调差
合计
土建
1 | 分部分项工程费
2 | 措施项目费
2.1 | 措施项目一
2.2 | 措施项目二
3 | 其他项目费
3.1 | 暂列金额
3.2 | 材料暂估价
3.3 | 专业工程暂估价
3.4 | 特殊项目暂估价
3.5 | 计日工
3.6 | 总承包服务费
4 | 规费前合计
5 | 规费
5.1 | 安全文明施工费
5.2 | 工程排污费
5.3 | 住房公积金
5.4 | 危险作业意外伤害保险
5.5 | 社会保障费
6 | 税金
7 | 不计取甲供税差
合计
装饰
1 | 分部分项工程费
1.1 | 地面工程
1.2 | 墙面工程
1.3 | 顶棚工程
1.4 | 门窗工程
1.5 | 其他工程
2 | 措施项目费
2.1 | 措施项目一
2.2 | 措施项目二
3 | 其他项目费
3.1 | 暂列金额
3.2 | 材料暂估价
3.3 | 专业工程暂估价
3.4 | 特殊项目暂估价
3.5 | 计日工
3.6 | 总承包服务费
4 | 规费前合计
5 | 规费
5.1 | 安全文明施工费
5.2 | 工程排污费
5.3 | 住房公积金
5.4 | 危险作业意外伤害保险
5.5 | 社会保障费
6 | 税金
7 | 不计取甲供税差
合计
安装
1 | 分部分项工程费
1.1 | 电气工程
1.2 | 给排水工程
1.3 | 厨房配套设备
2 | 措施项目费
2.1 | 措施项目一
2.2 | 措施项目二
3 | 其他项目费
3.1 | 暂列金额
3.2 | 材料暂估价
3.3 | 专业工程暂估价
3.4 | 特殊项目暂估价
3.5 | 计日工
3.6 | 总承包服务费
4 | 规费前合计
5 | 规费
5.1 | 安全文明施工费
5.2 | 工程排污费
5.3 | 住房公积金
5.4 | 危险作业意外伤害保险
5.5 | 社会保障费
6 | 税金
7 | 设备费
8 | 不计取甲供税差
9 | 设备费调差
合计
室外工程
拆除
1 | 分部分项工程费
2 | 措施项目费
2.1 | 措施项目一
2.2 | 措施项目二
3 | 其他项目费
3.1 | 暂列金额
3.2 | 材料暂估价
3.3 | 专业工程暂估价
3.4 | 特殊项目暂估价
3.5 | 计日工
3.6 | 总承包服务费
4 | 规费前合计
5 | 规费
5.1 | 安全文明施工费
5.2 | 工程排污费
5.3 | 住房公积金
5.4 | 危险作业意外伤害保险
5.5 | 社会保障费
6 | 税金
7 | 不计取甲供税差
8 | 设备费
9 | 设备费调差
合计
土建
1 | 分部分项工程费
2 | 措施项目费
2.1 | 措施项目一
2.2 | 措施项目二
3 | 其他项目费
3.1 | 暂列金额
3.2 | 材料暂估价
3.3 | 专业工程暂估价
3.4 | 特殊项目暂估价
3.5 | 计日工
3.6 | 总承包服务费
4 | 规费前合计
5 | 规费
5.1 | 安全文明施工费
5.2 | 工程排污费
5.3 | 住房公积金
5.4 | 危险作业意外伤害保险
5.5 | 社会保障费
6 | 税金
7 | 不计取甲供税差
合计
装饰
1 | 分部分项工程费
2 | 措施项目费
2.1 | 措施项目一
2.2 | 措施项目二
3 | 其他项目费
3.1 | 暂列金额
3.2 | 材料暂估价
3.3 | 专业工程暂估价
3.4 | 特殊项目暂估价
3.5 | 计日工
3.6 | 总承包服务费
4 | 规费前合计
5 | 规费
5.1 | 安全文明施工费
5.2 | 工程排污费
5.3 | 住房公积金
5.4 | 危险作业意外伤害保险
5.5 | 社会保障费
6 | 税金
7 | 不计取甲供税差
合计
绿化
1 | 分部分项工程费
2 | 措施项目费
2.1 | 措施项目一
2.2 | 措施项目二
3 | 其他项目费
3.1 | 暂列金额
3.2 | 材料暂估价
3.3 | 专业工程暂估价
3.4 | 特殊项目暂估价
3.5 | 计日工
3.6 | 总承包服务费
4 | 规费前合计
5 | 规费
5.1 | 安全文明施工费
5.2 | 工程排污费
5.3 | 住房公积金
5.4 | 危险作业意外伤害保险
5.5 | 社会保障费
6 | 税金
7 | 不计取甲供税差
合计

## 5分部分项工程量清单与计价表
分部分项工程量清单与计价表
工程名称:蒿泊汇成党建服务中心室内装修工程
序号 | 项目编码 | 项目名称 项目特征 | 计量 单位 | 工程量 | 金额（元）
[5 empty] | 综合单价 | 合价 | 其中： 暂估价
| 000002 | 室内装修
| 000003 | 拆除
1 | GB001 | 拆除墙体 1.类型：实心砖墙 2.厚度：综合考虑 3.包含拆除、清扫、整理归堆等 | m3 | 27.18
2 | GB002 | 垃圾外运 1.工作内容：垃圾装车、外运 2.运输方式、运距：综合考虑 3.具体工程量按实际发生为准 | m3 | 27.18
| 000004 | 土建
3 | 010304001001 | 空心砖墙、砌块墙 1.墙体类型:加砌块墙 2.墙体厚度:200mm 3.砖、砌块品种、规格:综合考虑 4.砂浆强度等级:M7.5 | m3 | 4.45
4 | 010304001002 | 空心砖墙、砌块墙 1.墙体类型:加砌块墙 2.墙体厚度:120mm 3.砖、砌块品种、规格:综合考虑 4.砂浆强度等级:M7.5 | m3 | 3.4
5 | AB001 | 植筋 1.钢筋种类、规格:Φ6.5 2.工作内容:包括钻孔、清孔、植筋、结构胶等 | 根 | 210
6 | 010302006001 | 零星砌砖 1.构件名称:零星砖砌体 2.砖品种、规格:红砖 3.砂浆强度等级:M7.5水泥砂浆 | m3 | 5.87
7 | 010703001001 | 卷材防水 1.卷材品种:SBC防水卷材 2.防水部位:综合考虑 3.防水做法:SBC防水卷材两遍 4.其他说明：按实际展开面积计算，接缝搭接处不单独计算 | m2 | 300.77
| 000005 | 装饰
| 000006 | 地面工程
8 | 020102002001 | 块料楼地面 1.面层形式、材料种类、规格:800*800地砖（含边带） 2.结合层材料种类:20mm厚1:2水泥砂浆 3.其他说明：包含填缝剂填缝处理 | m2 | 1350.35
9 | 020102002002 | 块料楼地面 1.面层形式、材料种类、规格:400*400地砖 2.结合层材料种类:20mm厚1:2水泥砂浆 3.其他说明：包含填缝剂填缝处理 | m2 | 120.96
10 | 020109001001 | 石材零星项目（过门石） 1.面层材料种类、规格:古堡灰大理石 2.结合层材料种类:20mm厚1:3水泥砂浆 3.其他说明：包含填缝剂填缝处理 | m2 | 15.57
11 | 020106001001 | 石材楼梯面层 1.材料种类、规格:芝麻白花岗岩（开防滑槽） 2.结合层材料种类:20mm厚1:2水泥砂浆 3.具体详见设计图纸 | m2 | 95.07
12 | 020102001001 | 石材楼地面 1.面层形式、材料种类、规格:芝麻白花岗岩 2.结合层材料种类:20mm厚1:3水泥砂浆 3.具体详见设计图纸 | m2 | 49.63
13 | 020104002001 | 木地板 1.面层:复合木地板 2.基层：木龙骨上细木工基层板 3.其他详见设计图纸 | m2 | 5.78
14 | 020103001001 | 橡胶板楼地面 1.面层材料种类、规格:浅咖色塑胶地板 2.做法：20mm厚1：2水泥砂浆找平层 3.其他说明：包含塑胶地面接缝处理 | m2 | 73.5
15 | 020105007001 | 金属踢脚线 1.材料种类:不锈钢踢脚板 2.高度:80mm 3.具体详见设计图纸 | m2 | 71.1
16 | 020105002001 | 石材踢脚线 1.面层材料种类:花岗岩直形踢脚板 2.粘接方式:1:2.5水泥砂浆粘贴 | m2 | 3.97
17 | 020105002002 | 石材踢脚线 1.面层材料种类:花岗岩异形踢脚板 2.粘接方式:1:2.5水泥砂浆粘贴 | m2 | 5.35
18 | BB001 | 保洁 1.工作内容：清理卫生，垃圾堆放至指定地点并外运 2.按套内面积计算 | m2 | 1634.52
| 000007 | 墙面工程
19 | 020209001001 | 石膏板隔墙 1.龙骨类型:轻钢龙骨 2.面层材质：双面双层石膏板 3.部位：详见设计图纸 | m2 | 63.5
20 | 020201001001 | 墙面一般抹灰 1.墙体类型:砌块墙 2.材料种类、配合比、厚度:涂界面剂，20厚1：2.5水泥砂浆抹灰，挂一层纤维网格布 3.具体详见设计图纸 | m2 | 94.05
21 | 020207001001 | 装饰板墙面 1.粘贴基层种类:五夹板基层 2.面层类型、材料种类:30-40mm厚复合皮质软包 3.具体详见设计图纸 | m2 | 6.76
22 | 020207001002 | 装饰板墙面 1.粘贴基层种类:综合考虑 2.面层类型、材料种类:成品定制浅色木饰面板 3.具体详见设计图纸 | m2 | 2.67
23 | 020207001003 | 电梯顶部不锈钢板 1.粘贴基层种类:综合考虑 2.面层类型、材料种类:黑色不锈钢长城板饰面 3.具体详见设计图纸 | m2 | 4.64
24 | 020204003001 | 块料墙面 1.墙体类型:综合考虑 2.面层材料种类、规格、铺贴形式:400*800墙砖 3.结合层材料种类:20mm厚1:2水泥砂浆 4.其他说明：包含填缝剂填缝处理 | m2 | 441.17
25 | BB002 | 金属门窗套 1.基层材料种类:木龙骨上防火阻燃板 2.面层材料品种、规格:1.2mm厚不锈钢门套 3.具体详见设计图纸 | m2 | 10.02
26 | 020207001004 | 金属电梯门套 1.粘贴基层种类:综合考虑 2.面层类型、材料种类:1.2mm厚不锈钢板 3.具体详见设计图纸 | m2 | 8.54
27 | 020507001001 | 刷喷涂料 1.基层类型、喷刷部位:墙面 2.涂料种类、刷喷要求:三遍腻子三遍乳胶漆 3.具体详见设计图纸 | m2 | 3053.67
28 | 020507001002 | 刷喷涂料 1.基层类型、喷刷部位:形象墙国旗 2.涂料种类、刷喷要求:挂腻子三遍刷红色艺术肌理漆 3.具体详见设计图纸 | m2 | 7.3
29 | 020207001005 | 装饰板墙面 1.粘贴基层种类: 2.面层类型、材料种类:浅色木饰铝单板饰面 | m2 | 57.04
30 | BB003 | 不锈钢套 1.材料种类、规格：黑色拉丝不锈钢套，45mm宽，1.2mm不锈钢 2.部位：LED大屏 3.具体详见设计图纸 | m | 14.36
31 | BB004 | 不锈钢收口 1.材料种类：黑色拉丝不锈钢套，1.2mm厚不锈钢 2.规格：20mm*25mm 3.部位：墙裙收口 4.具体详见设计图纸 | m | 454.09
32 | 020204003002 | 块料墙面 1.墙体类型:综合考虑 2.面层材料种类、规格、铺贴形式:800*800墙砖 3.结合层材料种类:20mm厚1:2水泥砂浆 4.其他说明：包含填缝剂填缝处理 | m2 | 269.19
| 000008 | 顶棚工程
33 | 020507001003 | 刷喷涂料 1.基层类型、喷刷部位:天棚 2.涂料种类、刷喷要求:三遍腻子三遍乳胶漆 3.具体详见设计图纸 | m2 | 1086.15
34 | 020302001001 | 天棚吊顶 1.吊顶形式：矿棉板吊顶 2.龙骨材料种类:轻钢龙骨 3.基、面层材料种类:600*600矿棉板吊顶 4.其他说明：按水平投影面积计算 | m2 | 718.18
35 | 020302001002 | 天棚吊顶 1.吊顶形式：吸音板吊顶 2.龙骨材料种类:轻钢龙骨 3.基、面层材料种类:600*600吸音板吊顶 4.其他说明：按水平投影面积计算 | m2 | 110.9
36 | 020302001003 | 天棚吊顶 1.吊顶形式：一级石膏板吊顶 2.龙骨材料种类:轻钢龙骨 3.基、面层材料种类:双层石膏板吊顶 4.其他说明：按水平投影面积计算 | m2 | 69.77
37 | 020302001004 | 天棚吊顶 1.吊顶形式：二级石膏板吊顶 2.龙骨材料种类:轻钢龙骨 3.基、面层材料种类:双层石膏板吊顶 4.其他说明：按水平投影面积计算 | m2 | 464.46
38 | 020302001005 | 天棚吊顶 1.吊顶形式：木纹铝方通吊顶 2.龙骨材料种类：铝方通配套挂件 3.基、面层材料种类:80*120木纹铝方通吊顶 4.其他说明：按水平投影面积计算 | m2 | 19.25
39 | 020302001006 | 天棚吊顶 1.吊顶形式：铝板吊顶 2.龙骨材料种类:轻钢龙骨 3.基、面层材料种类:600*600铝板吊顶 4.其他说明：按水平投影面积计算 | m2 | 105.67
| 000009 | 门窗工程
40 | 020408001001 | 窗帘盒 1.窗帘盒形式、材料种类:木龙骨上细木工板基层 2.面层形式：双层9.5mm厚石膏板面层 3.包含石膏板嵌缝 4.具体做法详见设计图纸 | m | 182.01
41 | BB005 | 纱窗 1.材质：金刚网纱窗 2.其他说明：包含纱窗及窗框等配件及安装 | 套 | 79
42 | 020402001001 | 金属平开门 1.门的类型、外围尺寸：钛镁合金门900*2100 2.部位：详见图纸设计 3.其他说明：包含五金、执手锁、门吸、门套等配件及安装 | 套 | 8
43 | 020401003001 | 实木装饰门 1.门的类型、外围尺寸:成品子母门 2.材料种类、框断面尺寸:1500*3000 3.其他说明：包含五金、执手锁、门吸、门套等配件及安装 | 樘 | 4
44 | 020401003002 | 实木装饰门 1.门的类型、外围尺寸:成品单开木门 2.材料种类、框断面尺寸:1000*2100 3.其他说明：包含五金、执手锁、门吸、门套等配件及安装 | 樘 | 47
45 | 020409003001 | 石材窗台板 1.台板材料种类:古堡灰大理石窗台板 2.面层材料的铺贴方式:1:2.5水泥砂浆粘贴 3.具体详见设计图纸 | m2 | 27.72
46 | BB006 | 窗帘 1.材质、类型：柔纱帘卷帘 2.具体详见设计图纸 | m2 | 567.18
| 000010 | 其他工程
47 | 020209001002 | 洗浴隔断 1.隔断形式、材料种类:钢化玻璃淋浴隔断 2.规格：8mm钢化玻璃隔断，304不锈钢边框 3.具体详见设计图纸 | m2 | 6.24
48 | 020209001003 | 药房隔断 1.隔断形式、材料种类:钢化玻璃隔断 2.规格：12mm钢化玻璃隔断，铝合金边框 3.具体详见设计图纸 | m2 | 8.4
49 | 020209001004 | 卫生间隔断 1.隔断形式、材料种类:成品抗倍特板隔断 2.规格：综合考虑 3.具体详见设计图纸 | m2 | 54.3
50 | BB007 | 无障碍扶手（马桶边） 1.材质：防爆尼龙外观，内衬304不锈钢管 2.其他详见设计图纸 | 套 | 2
51 | BB008 | 无障碍扶手（洗手盆外围） 1.材质：防爆尼龙外观，内衬304不锈钢管 2.其他详见设计图纸 | 套 | 2
52 | BB009 | 舞蹈室扶手 1.安装方式：综合考虑 2.其他根据甲方要求综合考虑 | m | 10.28
53 | BB010 | 不锈钢楼梯栏杆 1.材质、规格：304不锈钢，高度900mm 2.工作内容：制作、运输、安装、固定及配件安装等 3.具体详见设计图纸 | m | 70.9
54 | BB011 | 卫生间洗漱台（台面） 1.规格：综合考虑 2.台面、挡水板、裙边材料种类：1:2水泥砂浆粘贴古堡灰大理石台面 3.30*40镀锌方管支架安装，包含大理石开孔、磨边安装等 4.其他详见设计图纸 | m2 | 7.8
55 | BB012 | 卫生间洗漱台（柜体） 1.规格：综合考虑 2.材质：生态板浅色木饰面柜体 3.其他说明：工程量按正立面投影面积计量；含柜门、合页拉手等五金件安装 4.其他详见设计图纸 | m2 | 6.73
56 | BB013 | 卫生间洗漱台（镜面） 1.尺寸：综合考虑 2.银镜(四边采用25*10mm不锈钢包边框) 3.其他详见设计图纸 | m2 | 10.41
57 | BB014 | 舞蹈室镜面 1.基层：阻燃板基层 2.面层：银镜面层 3.具体详见设计图纸 | m2 | 25.38
58 | BB015 | 文件柜 1.柜体种类：浅色木纹面定制实木文件柜 2.规格：详见设计图纸 3.外围材料：详见设计图纸 4.其他说明：工程量按正立面投影面积计量；含柜门、合页拉手等五金件安装 | m2 | 39.62
59 | BB016 | 书架 1.种类：浅色木纹面实木定制书架 2.规格：详见设计图纸 3.外围材料：详见设计图纸 4.其他说明：工程量按正立面投影面积计量；含柜门、合页拉手等五金件安装 | m2 | 34.99
60 | BB017 | 导引台 1.规格：长1200mm*宽500mm*高800mm-900mm 2.台面材质：人造理石台面 3.具体做法详见设计图纸 | 套 | 1
61 | BB018 | 艺术挂画 1.尺寸：1614mm*1185mm 2.材质：综合考虑 3.其他根据甲方要求综合考虑 | m2 | 1.91
62 | BB019 | 社区地图挂画 1.尺寸：1300mm*1700mm 2.材质：综合考虑 3.其他根据甲方要求综合考虑 | m2 | 2.21
63 | BB020 | 业务办理服务台 1.规格：4880mm*700mm*750mm 2.柜体材质：生态板 3.具体做法详见设计图纸 | 套 | 1
| 000011 | 安装
| 000012 | 电气工程
64 | 030212003001 | 电气配线 1.种类（导线、母线）、规格型号:BV-2.5mm2 2.导线用途、配线形式、部位:照明、插座穿管敷设 3.其他详见设计图纸 | m | 4476.6
65 | 030212003002 | 电气配线 1.种类（导线、母线）、规格型号:BV-4mm2 2.导线用途、配线形式、部位:厨房、空调插座穿管敷设 3.其他详见设计图纸 | m | 3605
66 | 030212001001 | 电气配管 1.材质 :PC刚性阻燃管 2.规格 :DN20 3.配置形式及部位（不适用于金属软管）:综合考虑 4.具体详见设计图纸 | m | 2693.87
67 | 030204031001 | 小电器 1.名称:三联单控开关 2.型号、规格:10A 3.具体详见设计图纸 | 套 | 6
68 | 030204031002 | 小电器 1.名称:双联单控开关 2.型号、规格:10A 3.具体详见设计图纸 | 套 | 35
69 | 030204031003 | 小电器 1.名称:单联单控开关 2.型号、规格:10A 3.具体详见设计图纸 | 套 | 11
70 | 030204031004 | 小电器 1.名称:单联双控开关 2.型号、规格:10A 3.具体详见设计图纸 | 套 | 8
71 | 030204031005 | 小电器 1.名称:空调插座 2.型号、规格:综合考虑 3.具体详见设计图纸 | 套 | 8
72 | 030204031006 | 小电器 1.名称:五孔地插 2.型号、规格:综合考虑 3.具体详见设计图纸 | 套 | 38
73 | 030204031007 | 小电器 1.名称:单相二、三级插座 2.型号、规格:综合考虑 3.具体详见设计图纸 | 套 | 104
74 | 030204031008 | 小电器 1.名称:安全型二、三级插座 2.型号、规格:综合考虑 3.具体详见设计图纸 | 套 | 11
75 | 030204031009 | 小电器 1.名称:单口电话插座 2.型号、规格:综合考虑 3.具体详见设计图纸 | 套 | 3
76 | 030204031010 | 小电器 1.名称:单口信息插座 2.型号、规格:综合考虑 3.具体详见设计图纸 | 套 | 8
77 | 030204031011 | 小电器 1.名称:地面双口信息插座 2.型号、规格:综合考虑 3.具体详见设计图纸 | 套 | 18
78 | 030213004001 | 荧光灯 1.形式（组装、成套）:成套型 2.型号、规格:600*600平板灯 3.安装形式:吊顶嵌入式 4.具体详见设计图纸 | 套 | 191
79 | 030213001001 | 普通吸顶灯及其他灯具 1.名称:吸顶灯 2.型号、规格:详见设计图纸 | 套 | 11
80 | 030213003001 | 装饰灯 1.名称:筒灯 2.型号、规格:详见设计图纸 3.安装形式及高度：综合考虑 | 套 | 86
81 | 030213003002 | 装饰灯 1.名称:射灯 2.型号、规格:详见设计图纸 3.安装形式及高度:综合考虑 | 套 | 18
82 | 030213003003 | 装饰灯 1.名称:LED灯带 2.型号、规格: 3.安装形式及高度:综合考虑 | m | 137.6
83 | 030204031012 | 小电器 1.名称:排风扇 2.型号、规格:详见设计图纸 | 套 | 8
84 | 030213003004 | 装饰灯 1.名称:疏散指示灯 2.型号、规格:综合考虑 3.安装形式及高度:墙壁式 | 套 | 48
| 000013 | 给排水工程
85 | 030801005001 | 塑料管（UPVC、PVC、PP-C、PP-R、PE管等） 1．安装部位（室内、外）:室内 2．输送介质:给水 3．材质:PPR 4．规格:De20 5．连接方式:熔接 | m | 25.7
86 | 030801005002 | 塑料管（UPVC、PVC、PP-C、PP-R、PE管等） 1．安装部位（室内、外）:室内 2．输送介质:给水 3．材质:PPR 4．规格:De25 5．连接方式:熔接 | m | 37.9
87 | 030801005003 | 塑料管（UPVC、PVC、PP-C、PP-R、PE管等） 1．安装部位（室内、外）:室内 2．输送介质:给水 3．材质:PPR 4．规格:De32 5．连接方式:熔接 | m | 21.5
88 | 030801005004 | 塑料管（UPVC、PVC、PP-C、PP-R、PE管等） 1．安装部位（室内、外）:室内 2．输送介质:给水 3．材质:PPR 4．规格:De40 5．连接方式:熔接 | m | 26.5
89 | 030801005005 | 塑料管（UPVC、PVC、PP-C、PP-R、PE管等） 1．安装部位（室内、外）:室内 2．输送介质:给水 3．材质:PPR 4．规格:De50 5．连接方式:熔接 | m | 14.7
90 | 030801005006 | 塑料管（UPVC、PVC、PP-C、PP-R、PE管等） 1．安装部位（室内、外）:室内 2．输送介质:给水 3．材质:PPR 4．规格:De63 5．连接方式:熔接 | m | 4.4
91 | 030801005007 | 塑料管（UPVC、PVC、PP-C、PP-R、PE管等） 1．安装部位（室内、外）:室内 2．输送介质:给水 3．材质:PPR 4．规格:De110 5．连接方式:熔接 | m | 83.12
92 | 030801005008 | 塑料管（UPVC、PVC、PP-C、PP-R、PE管等） 1．安装部位（室内、外）:室内 2．输送介质:排水 3．材质:PVC 4．规格:PVC75 5．连接方式:粘接 | m | 98.9
93 | 030803001001 | 螺纹阀门 1.类型:塑料阀门双活接球阀 2.型号、规格:DN50 3.具体详见设计图纸 | 个 | 4
94 | 030803001002 | 螺纹阀门 1.类型:塑料阀门双活接球阀 2.型号、规格:DN32 3.具体详见设计图纸 | 个 | 4
95 | 030803001003 | 螺纹阀门 1.类型:塑料阀门双活接球阀 2.型号、规格:DN20 3.具体详见设计图纸 | 个 | 1
96 | 030804005001 | 洗涤盆（拖布池） 1.组装形式:成品拖布池落地安装 2.开关:DN15 3.包含角阀、水龙头、上下软管及其他配件 | 组 | 5
97 | 030804003001 | 洗脸盆 1.组装形式:成套陶瓷洗脸盆（台上盆） 2.开关:DN15 3.包含角阀、水龙头、上下软管及其他配件 | 组 | 13
98 | 030804012001 | 大便器 1.类型、型号:坐便器 2.组装方式:含冲洗阀、上、下水管等配件。 | 套 | 2
99 | 030804012002 | 大便器 1.类型、型号:蹲便器 2.组装方式:含冲洗阀、上、下水管等配件。 | 套 | 13
100 | 030804013001 | 小便器 1.类型、型号:挂墙式小便器 2.组装方式:含冲洗阀、上、下水管等配件。 | 套 | 8
101 | 030804007001 | 淋浴器 1.材质、规格:成品全铜淋浴器 2.组装形式:冷热水 | 组 | 4
102 | 030804017001 | 地漏 1.材质:不锈钢地漏 2.规格:DN75 3.具体详见设计图纸 | 个 | 24
| 000014 | 厨房配套设备
103 | CB001 | 双星盆台 1.规格：1300*750*800 2.用料：304不锈钢板，面板采用1.2mm不锈钢板面板下加强撑，立柱通脚是直径50*1.2不锈钢管，带有不锈钢子弹调节脚，配有不锈钢落水器。 3.其他根据要求综合考虑 | 台 | 1
104 | CB002 | 电磁双炒双温灶 1.规格：1800*1000*800 2.用料：304不锈钢板，台面1.2mm厚，电压：380v，功率：15kw*2，配直径500mm铁锅2个。 3.其他根据要求综合考虑 | 台 | 1
105 | CB003 | 电磁单头低汤灶 1.规格：700*700*500 2.用料：面板304不锈钢板1.2mm厚，功率：380v15kw，配φ500汤桶一个。 3.其他根据要求综合考虑 | 台 | 1
106 | CB004 | 和面机 1.规格：12.5kg 2.和面量：12.5kg/次，功率：380v2.2kw，面斗为不锈钢材质，手动翻斗，倒顺开关直接控制电动机正反转。 3.其他根据要求综合考虑 | 台 | 1
107 | CB005 | 压面机 1.规格：575*565*970 2.额定电压：380v；输入功率：2kw；额定频率：50Hz；；电机功率：1.5kw，轧辊调整范围：1-20mm，防水等级：IPX1 3.其他根据要求综合考虑 | 台 | 1
108 | CB006 | 保鲜工作台 1.规格：1800*800*800 2.制冷方式：直冷，温度范围+4℃~-5℃ 采用优质不锈钢，微电脑控制，门体采用自动回归铰链、开门一定角度可自由停顿、关门回归助力；制冷冷凝机组与压缩机组用单独安装板连接固定；品牌压缩机，全铜管蒸发器；环戊烷聚氨酯整体模具发泡；不锈钢门衬板和内底板采用模具整体拉伸成型；可拆卸清洗式门封条。 3.其他根据要求综合考虑 | 台 | 1
109 | CB007 | 电饼铛 1.规格：700*850*970 2.额定电压380V/220V，额定功率50hz，温度范围0℃至250℃，输入功率5kw，锅沿高度2cm-5cm，材质铝锅或铁锅。整机采用全不锈钢材质，坚固耐牢。 3.其他根据要求综合考虑 | 台 | 1
110 | CB008 | 两层四盘电烤箱 1.规格：1230*800*1240 2.参数FKB-2 温控范围0-350℃，电压功率380V，13kw，容量110L*2,145kg 1、全自动温控表，让炉子达到烘焙温度； 2、采用远红外线电热管辐射加热，热力分布均匀； 3、上下火独立控制，提供良好的烘烤环境； 4、保温良好，能耗低； 5、人性化推拉门，分层玻璃视窗，即时观察烘烤状况； 6、采用万向脚轮，方便省力； 7、针对不同的产品，可选用耐高温石板，烘烤披萨等食品。 3.其他根据要求综合考虑 | 台 | 1
111 | CB009 | 单门蒸饭车 1.规格：12盘 2.参数：电压：380v；功率：12kw； 1、缺水自动断电自动防止干烧； 2、高强度门锁，全不锈钢机体； 3、自动补水装置； 4、高效发热管； 5、设有定温、定时控制器； （不含盘子） 3.其他根据要求综合考虑 | 台 | 1
112 | CB010 | 蒸盘 1.规格：400*600 2.用料：304不锈钢材质。 3.其他根据要求综合考虑 | 个 | 12
113 | CB011 | 四层货架 1.规格：1500*500*1550 2.用料：304不锈钢板，层板1.2mm；支撑管φ38*1.2不锈钢圆管；配不锈钢调节脚。 3.其他根据要求综合考虑 | 台 | 1
114 | CB012 | 残食台 1.规格：700*750*800 2.用料：304不锈钢板，层板1.2mm；支撑管φ38*1.2不锈钢圆管；配不锈钢调节脚。 3.其他根据要求综合考虑 | 台 | 1
115 | CB013 | 三星盆台 1.规格：1800*750*800 2.用料：304不锈钢板，面板采用1.2mm不锈钢板面板下加强撑，立柱通脚是直径50*1.2不锈钢管，带有不锈钢子弹调节脚，配有不锈钢落水器。 3.其他根据要求综合考虑 | 台 | 1
116 | CB014 | 单门消毒柜 1.规格：650*670*1980 2.参数：型号: RTP360JL-11电压220V/50HZ(V)额定功率2.2kw，E积: 360升，4层，温度范围20'C~125C 1、125C高温杀菌 2、大容量存储，大功率消毒 3、欧式设计，美观大方 4、热风循环无死角，杀菌彻底 5、高温保险，意外降到最小化 3.其他根据要求综合考虑 | 台 | 1
117 | CB015 | 双层工作台 1.规格：1800*800*800 2.用料：304不锈钢板，台面和下一层板为1.2厚；立柱为1.2*φ50不锈钢圆管；配不锈钢调节脚。 3.其他根据要求综合考虑 | 台 | 2
118 | 030804016001 | 水龙头 1.规格:冷热水龙头 2.材质:主体材质：不锈钢，陶瓷阀芯，使用水压0.05-0.1MPA，冷热水 3.其他根据要求综合考虑 | 个 | 5
119 | 030803001004 | 螺纹阀门 1.类型:角阀 2.型号、规格:DN15 3.材质：纯铜 4.其他根据要求综合考虑 | 个 | 8
120 | CB016 | 软连接 1.规格：80cm 2.材质：防爆的三元乙丙材质，外包不锈钢编织管 3.其他根据要求综合考虑 | 条 | 8
121 | CB017 | 消毒灯 1.规格：长1200mm 2.紫外线消毒，功率220v40w 3.其他根据要求综合考虑 | 个 | 2
122 | CB018 | 灭蝇灯 1.规格：390*195 2.功率：220v8w*2，适用面积：50-100㎡，高效黏捕式，ABS材质外壳。 3.其他根据要求综合考虑 | 个 | 2
123 | CB019 | 湿式集烟罩饮食业油烟净化一体设备 1.规格：2800*1350 2.详细参数：采用304不锈钢板1.2mm厚。 配后倾式离心风机，功率：380v1.1kw，风量：6500m3/h。配不锈钢水泵。 工作原理：采用过滤网和专用净化剂提高气液两相之间的双膜传质动力，捕捉气相中的油烟等微粒;同时利用自身排风风机的负压产生约600 mm厚的液沫层对油烟气体进行洗涤式净化。 结构特点：一体烟罩式结构，内置油烟净化系统，自带风机，抽排净化一体，无需额外增加排风动力及净化设备；特级防火：采用湿法液膜洗涤原理，管道不积油，泡沫层扑灭明火，没有着火点及可燃物。 3.包含备、烟罩封板、集烟箱+烟道、弯头、变径灯安装 4.其他根据要求综合考虑 | 套 | 1
124 | CB020 | 湿式集烟罩饮食业油烟净化一体设备 1.规格：3000*1350 2.详细参数：采用304不锈钢板1.2mm厚。 配后倾式离心风机，功率：380v1.1kw，风量：6500m3/h。配不锈钢水泵。 工作原理：采用过滤网和专用净化剂提高气液两相之间的双膜传质动力，捕捉气相中的油烟等微粒;同时利用自身排风风机的负压产生约600 mm厚的液沫层对油烟气体进行洗涤式净化。 结构特点：一体烟罩式结构，内置油烟净化系统，自带风机，抽排净化一体，无需额外增加排风动力及净化设备；特级防火：采用湿法液膜洗涤原理，管道不积油，泡沫层扑灭明火，没有着火点及可燃物。 3.包含备、烟罩封板、集烟箱+烟道、弯头、变径灯安装 4.其他根据要求综合考虑 | 套 | 1
125 | CB021 | 油烟净化器 1.规格：20000风量 2.详细参数：采用国标1.2铁板喷塑烤漆，外形美观；专用备压电源，安全稳定；电场采用0.5铁板，不易变形，吸附油烟能力更强；高压静电，更好的保证油烟的净化效果；净化电采用0.5毫米厚的铁板、耐清洗、性能稳定。 3.包含支架安装其他根据要求综合考虑 | 台 | 1
126 | CB022 | 双层静音风柜 1.规格：5.5kw 2.详细参数：双层静音，风机采用FJ专用轴承，国标纯铜线电机，低噪音符合环保要求。4#角铁风柜净化器支架 3.其他根据要求综合考虑 | 台 | 1
127 | CB023 | 保护器 1.规格：5.5kw 2.电机保护器 3.其他根据要求综合考虑 | 台 | 1
| 000015 | 室外工程
| 000016 | 拆除
128 | GB040 | 拆除台阶 1.台阶类型：砖台阶 2.拆除方式：综合考虑 3.包含拆除、清扫、整理归堆等 | m3 | 29.2
129 | GB041 | 铲除涂料抹灰层 1.抹灰层种类：水泥砂浆抹灰层 2.涂料种类：真石漆 3.铲除方式：综合考虑 4.包含铲除、清扫、归堆、基层清理等 | m2 | 200
130 | GB042 | 拆除混凝土路面、散水 1.拆除方式：人工拆除 2.包含拆除混凝土路面基层及面层 3.包含拆除、清扫、整理归堆等 | m3 | 121.04
131 | GB043 | 拆除嵌草砖路面 1.拆除方式：综合考虑 2.包含拆除、清扫、整理归堆等 | m2 | 315.7
132 | GB044 | 拆除路边石 1.拆除方式：综合考虑 2.包含拆除、清扫、整理归堆等 | m | 100.7
133 | GB045 | 垃圾外运 1.工作内容：垃圾装车、外运 2.运输方式、运距：综合考虑 3.具体工程量按实际发生为准 | m3 | 193.1
| 000017 | 土建
134 | 010302006002 | 零星砌砖 1.构件名称:砖台阶 2.砖品种、规格:红砖 3.砂浆强度等级:M7.5水泥砂浆 | m3 | 29.3
135 | 010101002001 | 挖土方 1.土壤类别:综合考虑 2.挖土平均厚度:综合考虑 3.其他根据现场情况综合考虑 | m3 | 78.92
136 | AB048 | 室外铁艺栏杆 1.材质、规格：铁艺栏杆，高度1600mm 2.工作内容：制作、运输、安装、固定及配件安装等 3.具体详见设计图纸 | m | 28.2
137 | AB049 | 混凝土路面 1.混凝土强度等级：C30 2.厚度：180mm厚 3.工作内容：混凝土浇筑、振捣、养护等所有内容 4.其它根据现场情况综合考虑 | m2 | 409.55
138 | 010401006001 | 垫层 1.混凝土强度等级:C25混凝土 2.厚度：综合考虑 3.工作内容：垫层浇筑、振捣、养护等所有内容 | m3 | 47.35
139 | 010401006002 | 垫层 1.材质:碎石 2.厚度：综合考虑 3.工作内容：摊铺、平整、压实等 | m3 | 72.52
140 | AB050 | 水泥砖地面 1.面层材料种类规格：100*200*60mm水泥砖 2.结合层：20mm厚1:3水泥砂浆 3.其他根据要求综合考虑 | m2 | 315.66
141 | 010407002001 | 散水、坡道 1.名称:散水 2.面层材料种类、厚度:200mm厚 3.混凝土强度等级:C25混凝土 | m2 | 6.38
142 | AB051 | 路边石 1.垫层厚度、材料种类:200mm*100mmC25混凝土垫层，100mm*100mm混凝土靠背 2.路牙材料种类、规格:100*250花岗岩路边石 3.其他根据要求综合考虑 | m | 100.7
143 | AB052 | 污水检查井井盖 1.规格：φ700 2.材质：球墨铸铁 3.其他根据要求综合考虑 | 套 | 3
144 | AB053 | 雨水篦子 1.规格：400*600 2.材质：球墨铸铁 3.其他根据要求综合考虑 | 套 | 4
145 | 010303003001 | 检查井提升 1.井规格:φ700 2.有无地下水、井深:综合考虑 3.砂浆配合比:1:2.5水泥砂浆 4.其他根据现场情况综合考虑 | 座 | 7
| 000018 | 装饰
146 | 020109001002 | 石材零星项目（室外台阶） 1.面层材料种类、规格:花岗岩板 2.结合层材料种类:30mm厚1:2.5水泥砂浆粘贴 3.其他根据要求综合考虑 | m2 | 89.24
147 | 020507001004 | 刷喷涂料 1.基层类型、喷刷部位:铲除抹灰墙面 2.涂料种类、刷喷要求:喷涂真石漆 3.墙面铲除抹灰后拉毛处理，涂抹一层强固界面剂，5厚干粉类聚合物水泥防水砂浆，外墙喷真石漆 4.其他根据现场情况综合考虑 | m2 | 200
| 000019 | 绿化
148 | 050101005001 | 清除草皮 1.铲除原有绿化，平整绿化用地 2.平整方式：综合考虑 | m2 | 30.8
149 | 050102007001 | 栽植色带 1.苗木类型:胶东卫矛 2.苗木规格：修剪后高度H≥60cm，P≥50cm，7株/m2 3.工作内容：采购、运输、栽植、浇水、修剪整形、养护等 4.其他根据现场情况综合考虑 | m2 | 15.4
150 | 050102008001 | 栽植花卉 1.花卉种类:兰花三七 2.花卉规格:每墩6-8芽，50墩/m2 3.工作内容：采购、运输、栽植、浇水、修剪整形、养护等 4.其他根据现场情况综合考虑 | m2 | 15.4
合计

## 6工程量清单综合单价分析表
工程量清单综合单价分析表
工程名称:蒿泊汇成党建服务中心室内装修工程
序号 | 编码 | 名称 | 单位 | 工程量 | 综合单价组成(元) |  |  |  |  | 综合单价 (元)
[5 empty] | 人工费 | 材料费 | 机械费 | 计费 基础 | 管理费 和利润

## 7措施项目清单计价汇总表
措施项目清单计价汇总表
工程名称:蒿泊汇成党建服务中心室内装修工程
序号 | 项目名称 | 金额（元）
拆除
1 | 措施项目清单计价(一)
2 | 措施项目清单计价(二)
土建
3 | 措施项目清单计价(一)
4 | 措施项目清单计价(二)
装饰
5 | 措施项目清单计价(一)
6 | 措施项目清单计价(二)
安装
7 | 措施项目清单计价(一)
8 | 措施项目清单计价(二)
拆除
9 | 措施项目清单计价(一)
10 | 措施项目清单计价(二)
土建
11 | 措施项目清单计价(一)
12 | 措施项目清单计价(二)
装饰
13 | 措施项目清单计价(一)
14 | 措施项目清单计价(二)
绿化
15 | 措施项目清单计价(一)
16 | 措施项目清单计价(二)
合计

## 8措施项目清单与计价表（一）
措施项目清单与计价表（一）
工程名称:蒿泊汇成党建服务中心室内装修工程
序号 | 项目编码 | 项目名称 | 计算基础 | 费率 （%） | 金额 （元） | 调整 费率 （%） | 调整后 金额 （元） | 备注
| 000003 | 拆除
1 | 001 | 夜间施工
2 | 002 | 二次搬运
3 | 003 | 冬、雨季施工
4 | 004 | 已完工程及设备保护
| 000004 | 土建
1 | 005 | 夜间施工
2 | 006 | 二次搬运
3 | 007 | 冬、雨季施工
4 | 008 | 已完工程及设备保护
| 000005 | 装饰
1 | 009 | 夜间施工
2 | 010 | 二次搬运
3 | 011 | 冬、雨季施工
4 | 012 | 已完工程及设备保护
| 000011 | 安装
1 | 013 | 夜间施工
2 | 014 | 二次搬运
3 | 015 | 冬、雨季施工
4 | 016 | 已完工程及设备保护
| 000016 | 拆除
1 | 017 | 夜间施工
2 | 018 | 二次搬运
3 | 019 | 冬、雨季施工
4 | 020 | 已完工程及设备保护
| 000017 | 土建
1 | 021 | 夜间施工
2 | 022 | 二次搬运
3 | 023 | 冬、雨季施工
4 | 024 | 已完工程及设备保护
| 000018 | 装饰
1 | 025 | 夜间施工
2 | 026 | 二次搬运
3 | 027 | 冬、雨季施工
4 | 028 | 已完工程及设备保护
| 000019 | 绿化
1 | 029 | 二次搬运
2 | 030 | 夜间施工
3 | 031 | 冬、雨季施工
合计

## 9措施项目清单与计价表（二）
措施项目清单与计价表（二）
工程名称:蒿泊汇成党建服务中心室内装修工程
序号 | 项目编码 | 项目名称 项目特征 | 计量 单位 | 工程量 | 金额（元）
[5 empty] | 综合 单价 | 合价 | 其中： 暂估价
| 000003 | 拆除
| 000004 | 土建
单价措施
1 | AB008 | 里脚手架 1.搭设方式：综合考虑 2.搭设高度：综合考虑 | m2 | 34.43
| 000005 | 装饰
单价措施
1 | BB046 | 满堂脚手架 1.搭设高度：综合考虑 | m2 | 1634.52
| 000011 | 安装
| 000016 | 拆除
| 000017 | 土建
单价措施
1 | AB076 | 现浇混凝土基础模板 1.垫层模板 2.包含模板制作安拆 | m2 | 72.81
| 000018 | 装饰
| 000019 | 绿化
合计

## 10其他项目清单与计价汇总表
其他项目清单与计价汇总表
工程名称:蒿泊汇成党建服务中心室内装修工程
序号 | 项目名称 | 计量单位 | 金额（元） | 备注
拆除
1 | 暂列金额 | 项
2 | 材料暂估价
3 | 专业工程暂估价 | 项
4 | 特殊项目暂估价 | 项
5 | 计日工
6 | 总承包服务费
土建
7 | 暂列金额 | 项
8 | 材料暂估价
9 | 专业工程暂估价 | 项
10 | 特殊项目暂估价 | 项
11 | 计日工
12 | 总承包服务费
装饰
13 | 暂列金额 | 项
14 | 材料暂估价
15 | 专业工程暂估价 | 项
16 | 特殊项目暂估价 | 项
17 | 计日工
18 | 总承包服务费
安装
19 | 暂列金额 | 项
20 | 材料暂估价
21 | 专业工程暂估价 | 项
22 | 特殊项目暂估价 | 项
23 | 计日工
24 | 总承包服务费
拆除
25 | 暂列金额 | 项
26 | 材料暂估价
27 | 专业工程暂估价 | 项
28 | 特殊项目暂估价 | 项
29 | 计日工
30 | 总承包服务费
土建
31 | 暂列金额 | 项
32 | 材料暂估价
33 | 专业工程暂估价 | 项
34 | 特殊项目暂估价 | 项
35 | 计日工
36 | 总承包服务费
装饰
37 | 暂列金额 | 项
38 | 材料暂估价
39 | 专业工程暂估价 | 项
40 | 特殊项目暂估价 | 项
41 | 计日工
42 | 总承包服务费
绿化
43 | 暂列金额 | 项
44 | 材料暂估价
45 | 专业工程暂估价 | 项
46 | 特殊项目暂估价 | 项
47 | 计日工
48 | 总承包服务费

## 11规费、税金项目清单与计价表
规费、税金项目清单与计价表
工程名称:蒿泊汇成党建服务中心室内装修工程
序号 | 项目名称 | 计算基础 | 计算费率 (%) | 金额（元）
室内装修
拆除
1 | 规费
1.1 | 安全文明施工费
1.1.1 | 环境保护费
1.1.2 | 文明施工费
1.1.3 | 临时设施费
1.1.4 | 安全施工费
1.2 | 工程排污费
1.3 | 住房公积金
1.4 | 危险作业意外伤害保险
1.5 | 社会保障费
2 | 税金
土建
1 | 规费
1.1 | 安全文明施工费
1.1.1 | 环境保护费
1.1.2 | 文明施工费
1.1.3 | 临时设施费
1.1.4 | 安全施工费
1.2 | 工程排污费
1.3 | 住房公积金
1.4 | 危险作业意外伤害保险
1.5 | 社会保障费
2 | 税金
装饰
1 | 规费
1.1 | 安全文明施工费
1.1.1 | 环境保护费
1.1.2 | 文明施工费
1.1.3 | 临时设施费
1.1.4 | 安全施工费
1.2 | 工程排污费
1.3 | 住房公积金
1.4 | 危险作业意外伤害保险
1.5 | 社会保障费
2 | 税金
安装
1 | 规费
1.1 | 安全文明施工费
1.1.1 | 环境保护费
1.1.2 | 文明施工费
1.1.3 | 临时设施费
1.1.4 | 安全施工费
1.2 | 工程排污费
1.3 | 住房公积金
1.4 | 危险作业意外伤害保险
1.5 | 社会保障费
2 | 税金
室外工程
拆除
1 | 规费
1.1 | 安全文明施工费
1.1.1 | 环境保护费
1.1.2 | 文明施工费
1.1.3 | 临时设施费
1.1.4 | 安全施工费
1.2 | 工程排污费
1.3 | 住房公积金
1.4 | 危险作业意外伤害保险
1.5 | 社会保障费
2 | 税金
土建
1 | 规费
1.1 | 安全文明施工费
1.1.1 | 环境保护费
1.1.2 | 文明施工费
1.1.3 | 临时设施费
1.1.4 | 安全施工费
1.2 | 工程排污费
1.3 | 住房公积金
1.4 | 危险作业意外伤害保险
1.5 | 社会保障费
2 | 税金
装饰
1 | 规费
1.1 | 安全文明施工费
1.1.1 | 环境保护费
1.1.2 | 文明施工费
1.1.3 | 临时设施费
1.1.4 | 安全施工费
1.2 | 工程排污费
1.3 | 住房公积金
1.4 | 危险作业意外伤害保险
1.5 | 社会保障费
2 | 税金
绿化
1 | 规费
1.1 | 安全文明施工费
1.1.1 | 环境保护费
1.1.2 | 文明施工费
1.1.3 | 临时设施费
1.1.4 | 安全施工费
1.2 | 工程排污费
1.3 | 住房公积金
1.4 | 危险作业意外伤害保险
1.5 | 社会保障费
2 | 税金
合计: 1+2

## 12工料机汇总表
工料机汇总表
工程名称:蒿泊汇成党建服务中心室内装修工程
序号 | 工料机编码 | 名称、规格、型号 | 单位 | 数量 | 单价 (含税) | 单价 (除税) | 合价 | 税率 | 备注

## 13工程议价材料表
工 程 议 价 材 料 表
工程名称:蒿泊汇成党建服务中心室内装修工程
序号 | 编 号 | 名 称 | 单位 | 数量 | 地区价 (含税) | 地区价 (除税) | 小计 (除税) | 市场价 (含税) | 市场价 (除税) | 小计 (除税) | 差额 (除税) | 税率

## 14工程主材汇总表
工 程 主 材 汇 总 表
工程名称:蒿泊汇成党建服务中心室内装修工程
序号 | 编号 | 名称规格 | 单位 | 数量 | 市场价 (含税) | 市场价 (除税) | 小计 | 税率

## 15非定额费用汇总表
非定额费用汇总表
工程名称:蒿泊汇成党建服务中心室内装修工程
序号 | 材料编码 | 材料名称规格 | 单位 | 数量 | 省价 (含税) | 省价 (除税) | 小计 (除税) | 单价 (含税) | 单价 (除税) | 小计 (除税) | 税率